## PLAN ORÇ.
PREFEITURA MUNICIPAL DE BRASILÂNDIA DE MINAS
PLANILHA ORÇAMENTÁRIA DE CUSTOS - (PLANILHA COM DESONERAÇÃO)
PREFEITURA: PREFEITURA MUNICIPAL DE BRASILANDIA DE MINAS | [5 empty] | FOLHA Nº: 01/01
OBRA: CALÇADA EM CONCRETO, ESP. 6,00 CM | [5 empty] | DATA: OUTUBRO/2020
LOCAL: Trechos das ruas: Veríssimo C. de Carvalho; Queiroz Campos; Domingos Faria da Silva |  |  |  |  | FORMA DE EXECUÇÃO:
SINAPI - 08/2020 |  |  |  |  | ( ) | DIRETA | ( x ) | INDIRETA
PRAZO DE EXECUÇÃO: 30 dias | [6 empty] | LDI | 29.77%
ITEM | FONTE | CÓDIGO | DESCRIÇÃO | UNIDADE | QUANTIDADE | PREÇO UNITÁRIO S/ LDI | PREÇO UNITÁRIO C/ LDI | PREÇO TOTAL
1. |  |  | EXECUÇÃO DE PASSEIO (CALÇADA)
1.1 | SINAPI | 94990 | EXECUÇÃO DE PASSEIO (CALÇADA) OU PISO DE CONCRETO COM CONCRETO MOLDADO IN LOCO, FEITO EM OBRA, ACABAMENTO CONVENCIONAL, NÃO ARMADO. AF_07/2016 | M³ | 32.7768 | 521.01 | 676.11 | 22160.72
1.2 | COMP. | RAMP01 | RAMPA DE CONCRETO PARA REBAIXAMENTO DE CALÇADAS ESTREITAS, ESPESSURA 6 cm SOBRE LONA PLÁSTICA, TRECHO EM NÍVEL L X 1,5 m, RAMPAS L x 1,50 m, PARA MEIO-FIO ALTURA MÉDIA DE 12,5 cm. PISO TÁTIL ALERTA EMBUTIDO NO PISO DE CONCRETO. | M² | 32.4 | 55.69 | 72.27 | 2341.55
|  |  | Subtotal |  |  |  |  | 24502.27
TOTAL GERAL DA OBRA | [7 empty] | 24502.27
Lucas Henrique Batista de Souza Pontelo | [5 empty] | Marden Junior Teles Pereira da Costa
Engº Civil - Crea-MG:220472/D | [5 empty] | Prefeito Municipal
ART nº: 6347309

## RAMP01
COMPOSIÇÃO DE PREÇO UNITÁRIO
|  | Serviço: RAMP5 | RAMPA DE CONCRETO PARA REBAIXAMENTO DE CALÇADAS ESTREITAS, ESPESSURA 6 cm SOBRE LONA PLÁSTICA, TRECHO EM NÍVEL L X 1,5 m, RAMPAS L x 1,50 m, PARA MEIO-FIO ALTURA MÉDIA DE 12,5 cm. PISO TÁTIL ALERTA EMBUTIDO NO PISO DE CONCRETO. |  | Unid. | M²
| Tipo | Código | Descrição Básica | Unid. | Coef. | R$ unit. | R$ Total
| CN | 93358 | Escavação manual de valas | m³ | 0.0368 | 52.33 | 1.93
| CN | 72897 | Carga manual de materiais diversos em caminhão basculante | m³ | 1 | 17.41 | 17.41
| CN | 72899 | Transporte de entulho com caminhão basculante 6m³ rodovia pavimentada DMT 0,50 A 1,0KM | m³ | 1 | 3.68 | 3.68
| CN | 94991 | Execução de passeio (calçada) com concreto moldado in loco, usinado, acabamento convencional, não armado | m³ | 0.0603 | 450.17 | 27.15
| IN | 38135 | Ladrilho hidráulico, *20 X 20* cm, e= 2 cm, tátil alerta ou direcional, amarelo | m² | 0.1333 | 41.44 | 5.52
[6 empty] | R$/unid | 55.69
| Lucas Henrique Batista de Souza Pontelo |  |  | Marden Junior Teles Pereira da Costa
| Engº Civil - Crea-MG: 220472/D |  |  | Prefeito Municipal
ART nº: 6347309